## PRJ_NBK2002
Comment | Description | Designator | Footprint | LibRef | Quantity
104 | 贴片电容 | C1, C2, C3, C4, SC1 | C0603 | CAP1 | 5
104 | 贴片电容 | C5 | C0805 | CAP1 | 1
10uF |  | C6 | A-3216 | T-A/4.7uF/16V | 1
103 | 贴片电容 | C7 | C0603 | CAP1 | 1
10pF | 贴片电容 | C8, C9 | C0603 | CAP1 | 2
LED-Bule | 蓝色 | D2, RUN | LED0805 | LED-CP | 2
LED-Yellow | 黄色 | D3 | LED0805 | LED-CP | 1
CON1*4 |  | J1, J2 | CON1*4(P=2.54) | CON1*4 | 2
CON1*10 |  | J3 | CON1*10(P=2.54) | CON1*10 | 1
CON1*8 |  | J4, J8 | CON1*8(P=2.54) | CON1*8 | 2
CON2*24 |  | J5, J6 | CON2*24(P=2.54) | CON2*24 | 2
CON1*6 |  | J7 | CON1*6(P=2.54) | CON1*6 | 1
CON1*3 |  | J10, J11, J12 | CON1*3(P=2.54) | CON1*3 | 3
Header 4 | Header, 3-Pin | J13 | CON1*3(P=2.54) | Header 3 | 1
单路开关 |  | K1 | SW-SMD_UK-B0246-SP25Y | KEY-6 | 1
0.5A 6V 自恢复保险丝 | 6V 500mA PTC自恢复保险丝 | PTC1 | R1206 | PTC-MZ11-06A200-400RM | 1
1.5K |  | R1, R9 | R0603 | R0805 | 2
22R |  | R2, R3, SR5, SR6 | R0603 | R0805 | 4
100R |  | R4, R5 | R0603 | R0805 | 2
2.2K |  | R6 | R0603 | R0805 | 1
5.1K |  | R7, R8 | R0603 | R0805 | 2
Cap | Capacitor | SC2 | C0603 | Cap | 1
SI2301 | P-Channel MOSFET | SQ1 | sanjiguan | MOSFET-P | 1
SI2302 | N-Channel MOSFET | SQ2, SQ3 | sanjiguan | MOSFET-N | 2
47K |  | SR1, SR2, SR4 | R0603 | R0805 | 3
4.7K |  | SR3, SR7 | R0603 | R0805 | 2
SC32F12TC9 | SC32F12TC9/48PIN | U1 | CH48 | SC32F12TC9 | 1
AMS1117-3.3V | LDO；1A；SOT-223-3 | U2 | AMS1117-3.3V_xiao | LDO-SPX1117M3 | 1
CH340N |  | U3 | CH8 | CH340N | 1
TYPE-C | Type-c母座16pin 快充闪充usb3.0沉板母座连接器 | USB1 | TYPE-C1 | TYPE-C1 | 1
32.768K |  | X1 | 32768 | CRYSTAL | 1